Bitte Werte von 16 Hz bis 70 Hz eingeben !
50 bis 1200 cm2
Bitte gültige Werte 1 bis 10cm eingeben !
Bitte min. den Chassis-Durchmesser verwenden !
Bitte Werte im Bereich von 10 cm bis 60 cm eingeben !
1 bis 50 cm
Keine manuelle Eingabe!
Bitte Wert aus der Liste auswählen !
0,30 bis 0,79
1 bis 15
1 Ohm bis 20 Ohm !
 4 bis 20 N/A
0 bis 70 Hz
0 bis 50%
->Eingaben im Arbeitsblatt „Berechnung“ machen!
->Eingaben im Arbeitsblatt „Berechnung“ machen!
## Berechnung
Berechnung TML-Gehäuse Variante 1
					1,5:1
Bezeichnung Chassis:	Wavecor SW270WA01 (BurnIn)					© by J.Werner			Stand: 21.01.2024			2:1
					3:1
Freiluftresonanz fs :	26	[Hz]	26,0	Länge TML lR =	230,2	cm					5:1
					10:1
eff. Membranfläche SD :	315	[cm2]		Versatz Chassis v =	30,7	cm bis	78,6	cm
				optimal->	58,5	cm	0,0	cm
Holz Materialstärke m :	1,9	[cm]					56,6
				TML Korrekturlänge lK =	3,0	cm
Gehäuse Innenbreite b :	26,2	[cm]
				Kanaltiefe oben a =	16,2	cm
Einbautiefe Et :	11,9	[cm]
				Kanaltiefe unten c =	12,6	cm
Verjüngungsverhältnis TML :	2:1
				Abstand Kanalbrett d =	12,1	cm
Reduzierungsfaktor Rdu :	0,87	2
				Länge Kanalbrett k =	104,1	cm
Dämpfungsfaktor D :	0,80
				Höhe Gehäuse h =	120,0	cm
Chassis Qts: 0,4 bis 0,6 sind optimal !
fs: 20 Hz bis 70 Hz				Tiefe Gehäuse t =	30,0	cm

-> weitere Eingaben/Berechnung				Breite Gehäuse bg =	30,0	cm
auf Arbeitsblatt „Berechnung S0 “!

## Berechnung S0
Berechnung der Anfangsfläche S0

Bezeichnung Chassis:	Wavecor SW270WA01 (BurnIn)					© by J.Werner			Stand: 21.01.2024

Elektrische Güte Qes :	0,49	Für die Berechnung hier		DR =	0,0757
		weitere Daten eingeben !
Mechanische Güte Qms :	7,60			DZ =	32,24
					341,8
Gleichstromwiderstand Re :	3,2	[Ω]
				Anfangsfläche S0 =	341,8	cm2
Kraftfaktor BxL :	9,7	[N/A]
				Aufschlag :	8%	(~10%)

Einbaugüte Qtd =	0,527	0,54	[dB]	Am =	424,3	cm2	min.

Untere Grenzfrequenz f3 =	21,0	[Hz] [-3dB]		Am/SD =	1,35

Resonanzfrequenz fr =	25,3	[Hz] (Empfehlung !)		SL =	212,1	cm2
manuelle Eingabe fr =	0,0	25,3
→ mit neuem f3 =	21,0	0,05	[dB]	Tiefe Gehäuse t =	30,0	cm

Mündungsöffnung Mö =	8,1	cm		Gehäuse Variante 2 ti =	31,0	cm

## Bedämpfung
Bedämpfung der TML
Wavecor SW270WA01 (BurnIn)					Schafwolleverteilung im Kanal
					Dichte		Volumen		Menge
Vom geschlossenem Ende der TML			0	bis	23	cm	2	g/l	9,4	Liter	19	g
von der Innenwand ab gemessen !
		von	23	bis	45	cm	7	g/l	8,9	Liter	63	g

Position Chassis (- Vd)		von	45	bis	68	cm	8	g/l	6,3	Liter	51	g
	2,1
		von	68	bis	91	cm	7	g/l	8,0	Liter	56	g

Im Knick mit dem Maßband		von	91	bis	114	cm	6	g/l	7,5	Liter	45	g
in der Mitte des Kanals
messen!		von	114	bis	136	cm	5	g/l	7,0	Liter	35	g

		von	136	bis	159	cm	4	g/l	6,5	Liter	27	g

		von	159	bis	182	cm	3	g/l	6,0	Liter	19	g

		von	182	bis	204	cm	2	g/l	5,5	Liter	12	g

		von	204	bis	227	cm	1	g/l	5,1	Liter	6	g

		ø Dichte:	4,7	g/l			Summe:		70,1948243326579	Liter	333	g

An diesen Positionen können auch 2 Rundhölzer (6 oder 8 mm) zur Befestigung im 1/3 Abstand geklebt werden. Wenn der Kanal sehr breit ist kann die Wolle verrutschen! Die Wolle immer schön buschig aufzupfen und bei Bedarf wieder zusammendrücken. Unten rechts und links die Ecke mit einem Stück Bitumenplatte oder Tyrofoam überbrücken, damit sich eine Rundung ergibt.

## Stückliste 1
MDF – Holzplatten Stückliste
(Gehäusevariante 1)
19	mm Plattenstärke

Bezeichnung	Anzahl	Maße

Deckel	1	20,0	x	26,2	cm

Boden	1	30,0	x	26,2	cm

Front	1	116,2	x	26,2	cm

Rückwand	1	118,1	x	26,2	cm

Seitenteile	2	120,0	x	30,0	cm

Kanalbrett	1	104,1	x	26,2	cm

	Summe:			1,737	m²

## Gehäuse Variante 2
Berechnung TML-Gehäuse Variante 2
					1,5:1
Bezeichnung Chassis:	Wavecor SW270WA01 (BurnIn)					© by J.Werner			Stand: 21.01.2024			2:1
					3:1
Freiluftresonanz fs :	26	[Hz]		Länge TML lR =	230,2	cm					5:1
					10:1
eff. Membranfläche SD :	315	[cm2]		Versatz Chassis v =	30,7	cm bis	78,6	cm
				optimal->	58,5	cm	0,0	cm
Holz Materialstärke m :	1,9	[cm]
				TML Korrekturlänge lK =	3,0	cm
Gehäuse Innenbreite b :	26,2	[cm]
				Kanaltiefe oben a =	16,2	cm
Einbautiefe Et :	11,9	[cm]
(Eingaben im Arbeitsblatt „Berechnung“ machen)				Kanaltiefe unten ci =	13,4	cm

Position Pci =	0,34			Abstand Kanalbrett di =	12,7	cm
Position Pei =	0,87
Position Pfi =	0,91			Länge Kanalbrett ki =	87,8	cm

Abstand Kanalbrett ei =	9,1	cm		Höhe Gehäuse hi =	115,0	cm

Abstand Kanalbrett fi =	8,8	cm		Tiefe Gehäuse ti =	31,0	cm

Mündungsöffnung Mö =	8,1	cm		Breite Gehäuse bg =	30,0	cm

## Stückliste 2
MDF – Holzplatten Stückliste
(Gehäusevariante 2)
19	mm Plattenstärke

Bezeichnung	Anzahl	Maße

Deckel/Boden	2	31,0	x	26,2	cm

Front	1	101,2	x	26,2	cm

Rückwand	1	111,2	x	26,2	cm

Seitenteile	2	115,0	x	31,0	cm

Kanalbrett ki	1	87,8	x	26,2	cm

Kanalbrett a	1	20,0	x	26,2	cm

	Summe:			1,71442158733361	m²